## Sheet1
Designation | Designator | Footprint | Quantity | Do Not Place?
22uF | C44,C34 | C_0805 | 2
100k | R68,R21,R34,R41,R45,R59,R64,R58,R39,R35,R43,R42,R67 | R_0402 | 13
100nF | C27,C24,C22,C7,C25,C2,C30,C9,C19 | C_0402 | 9
150 Ohm | R2,R20,R33 | C_0805 | 3
4.4k | R27,R28,R6,R7 | C_0805 | 4
1uF | C39,C36 | C_0805 | 2
LED Green | D14 | LED_0402 | 1
100 Ohm | R3,R10,R31,R22,R8,R5,R24 | C_0402 | 7
TS5A3159AYZPR | U1,U8,U6,U4 | Texas_DSBGA-6_0.9x1.4mm_Layout2x3_P0.5mm | 4
0 Ohm | R52,R54,R49,R53,R55,R60,R14,R17,R18,R11 | R_0603_1608Metric_Pad0.98x0.95mm_HandSolder | 10
OPA455 | U12,U9 | TI_SO-PowerPAD-8_ThermalVias | 2
0.1uF | C33,C31 | C_0603 | 2
100pF | C4 | C_0402 | 1
680pF | C13,C20 | C_0402 | 2
BCV62 | Q1,Q5 | SOT-143 | 2
4.7uH, 1.2A | L2 | L_1008_2520Metric_Pad1.43x2.20mm_HandSolder | 1
BCV61 | Q4,Q8 | SOT-143 | 2
4.7pF | C43 | C_0805 | 1
10pF | C47 | C_0603 | 1
4.7uF | C48,C49 | C_0805 | 2
1M | R30,R4,R9,R23 | C_0402 | 4
1uF | C46,C1 | C_0603 | 2
MBR0530 | D10,D7,D12,D8 | D_SOD-123 | 4
22 Ohm | R25,R26 | R_0402 | 2
BC847 | Q2,Q6 | SOT-23 | 2
MCP4725xxx-xCH | U7,U3 | SOT-23-6 | 2
nRF52840 | U5 | Nordic_AQFN-73-1EP_7x7mm_P0.5mm | 1
5.1k | R37,R36 | R_0402\ | 2
SS3200 | D4,D11,D9,D6 | D_SMA | 4
BC857 | Q7,Q3 | SOT-23 | 2
1k | R19,R32,R1 | C_0805_2012Metric | 3
10uH | L3 | L_7.3x7.3_H3.5 | 1
AudioPlug3 | J2 | Jack_3.5mm_CUI_SJ-3523-SMT_Horizontal | 1
10uF | C28,C29,C26,C18 | C_0603 | 4
330 | R63 | R_0402 | 1
TPS61200DRC | U14 | Texas_S-PVSON-N10_ThermalVias | 1
PESD5V0L1UL | D3 | D_SOD-882 | 1
22uF, 100V | C45,C35,C15,C16 | C_1210 | 4
10k | R38,R44 | R_1206 | 2
74AUC1G74 | U13 | SSOP-8_2.95x2.8mm_P0.65mm | 1
LT8304IS8E_PBF | U16 | SOIC127P599X175-9N | 1
TLV9062 | U10 | QFN50P200X150X40-10N | 1
1.2M | R48 | R_0402 | 1
12pF | C14,C21 | C_0402 | 2
4.7k | R13,R12 | R_0402 | 2
1.8nH, 5% | L5 | L_0402 | 1
22uF, 50V | C42 | C_0805 | 1
2M | R57 | R_0603 | 1
LED Yellow | D13 | LED_0402 | 1
1k | R65 | R_0402 | 1
0.8pF | C11 | C_0402 | 1
10uF | C32 | C_0805 | 1
MCP73831-2-OT | U17 | SOT-23-5 | 1
22uF | C12,C17,C23 | C_1210_3225Metric | 3
LT1615ES5_TRPBF | U15 | SOT95P280X145-5N | 1
619 Ohm | R40,R46 | R_1206 | 2
220k | R50,R51 | R_0402 | 2
2.7nH, 5% | L4 | L_0402 | 1
4.7uF | C5,C8,C6 | C_0603 | 3
2M | R47 | R_0402 | 1
130k | R62 | R_0603 | 1
32MHz - X322532MOB4SI | Y1 | Crystal_SMD_3225-4Pin_3.2x2.5mm | 1
LIS2DH12 | U11 | LGA-12_2x2mm_P0.5mm | 1
R_US | R29 | C_0402 | 1
4.7nH, 5% | L1 | L_0402 | 1
0.5pF | C10 | C_0402 | 1
2450AT43B100E | AT1 | ANTENNA_2450AT43B100E | 1
22uF, 200V | C40,C37 | C_1210 | 2
R_US | R16,R15 | C_0805 | 2
820pF | C3 | C_0402 | 1
SW_SPDT | SW1 | SW_SPDT_CK_JS102011SAQN | 1
SMAJ54CA | D1,D2 | D_SMA | 2
10k | R61 | R_0805_2012Metric_Pad1.20x1.40mm_HandSolder | 1
5-1437565-0 | S1 | SW_SPST_PTS647_Sx38 | 1
TLV9004xRUCR | U2 | Texas_S-PX2QFN-14 | 1
SP0502BAHT | D5 | SOT-23 | 1
2k | R66 | R_0402 | 1
100k | R56 | R_0805 | 1