## Sheet1
Id | Designator | Footprint | Quantity | Value | MFG Part # | LCSC Part #
1 | C44,C34 | C_0805_2012Metric | 2 | 22uF
2 | R68,R21,R34,R41,R45,R59,R64,R58,R39,R35,R43,R42,R67 | R_0402_1005Metric | 13 | 100k
3 | C27,C24,C22,C7,C25,C2,C30,C9,C19 | C_0402_1005Metric | 9 | 100nF
4 | T1 | WE-FLYLT_EP13_5465 | 1 | 1:10, 40uH | Wurth 750315839 | DNP
5 | TP25,TP5,TP28,TP18,TP37,TP9,TP10,TP27,TP34,TP11,TP1,TP20,TP14,TP35,TP4,TP17,TP23,TP33,TP12,TP29,TP13,TP36,TP22,TP3,TP26,TP8,TP32,TP2,TP16,TP15,TP7,TP38,TP39,TP31,TP6,TP19,TP21,TP30 | TestPoint_Pad_D2.0mm | 38 | TestPoint |  | DNP
6 | R2,R20,R16,R33 | C_0805_2012Metric | 4 | 150 Ohm
7 | R27,R28,R6,R7 | C_0805_2012Metric | 4 | 4.4k
8 | C39,C36 | C_0805_2012Metric | 2 | 1uF
9 | D14 | LED_0402_1005Metric | 1 | LED Green
10 | R3,R10,R31,R22,R8,R29,R5,R24 | C_0402_1005Metric | 8 | 100 Ohm
11 | U18, U19, U20, U21 | SOT65P210X110-6N | 4 | TS5A3159DCKR | TS5A3159DCKR | C46388
12 | U12,U9 | TI_SO-PowerPAD-8_ThermalVias | 2 | OPA455 | OPA455 | C2922451
13 | C33,C31 | C_0603_1608Metric | 2 | 0.1uF
14 | C4 | C_0402_1005Metric | 1 | 100pF
15 | C13,C20 | C_0402_1005Metric | 2 | 680pF
16 | Q1,Q5 | SOT-143 | 2 | BCV62 | BCV62 | C139953
17 | L2 | L_1008_2520Metric_Pad1.43x2.20mm_HandSolder | 1 | 4.7uH, 1.2A
18 | Q4,Q8 | SOT-143 | 2 | BCV61 | BCV61 | C426788
19 | C43 | C_0805_2012Metric | 1 | 4.7pF
20 | J3,J8,J9 | PinSocket_2x02_P2.54mm_Vertical | 3 | Conn_02x02_Top_Bottom |  | DNP
21 | C47 | C_0603_1608Metric | 1 | 10pF
22 | C48,C49 | C_0805_2012Metric | 2 | 4.7uF
23 | R30,R4,R9,R23 | C_0402_1005Metric | 4 | 1M
24 | C46,C1 | C_0603_1608Metric | 2 | 1uF
25 | D10,D7,D12,D8 | D_SOD-123 | 4 | MBR0530 | MBR0530 | C77336
26 | R25,R26 | R_0402_1005Metric | 2 | 22 Ohm
27 | Q2,Q6 | SOT-23 | 2 | BC847
28 | U7,U3 | SOT-23-6 | 2 | MCP4725xxx-xCH | MCP4725 | C61423
29 | U5 | Nordic_AQFN-73-1EP_7x7mm_P0.5mm | 1 | nRF52840 | nRF52840 | C190794
30 | R37,R36 | R_0402_1005Metric | 2 | 5.1k
31 | D4,D11,D9,D6 | D_SMA | 4 | SS3200 | SS3200 | C65001
32 | Q7,Q3 | SOT-23 | 2 | BC857 | BC857 | C8581
33 | R19,R32,R1,R15 | C_0805_2012Metric | 4 | 1k
34 | L3 | L_7.3x7.3_H3.5 | 1 | 10uH
35 | J2 | Jack_3.5mm_CUI_SJ-3523-SMT_Horizontal | 1 | AudioPlug3 | SJ-3523 | C4991872
36 | C28,C29,C26,C18 | C_0603_1608Metric | 4 | 10uF
37 | R63 | R_0402_1005Metric | 1 | 330
38 | U14 | Texas_S-PVSON-N10_ThermalVias | 1 | TPS61200DRC | TPS61200DRC | C140320
39 | D3 | D_SOD-882 | 1 | PESD5V0L1UL | PESD5V0L1UL | C3001948
40 | C45,C35,C15,C16 | C_1210_3225Metric | 4 | 22uF, 100V
41 | R38,R44 | R_1206_3216Metric | 2 | 10k
42 | J7 | MOLEX_2171790001 | 1 | Molex 2171790001 | Molex 2171790001 | C3197684
43 | U13 | SSOP-8_2.95x2.8mm_P0.65mm | 1 | 74AUC1G74 | 74AUC1G74 | C2677769
44 | U16 | SOIC127P599X175-9N | 1 | LT8304IS8E_PBF | LT8304IS8E_PBF | C580283
45 | U10 | QFN50P200X150X40-10N | 1 | TLV9062 | TLV9062 | C398355
46 | J1 | PinHeader_2x05_P1.27mm_Vertical_SMD | 1 | Conn_ARM_JTAG_SWD_10 |  | C41376037
47 | R48 | R_0402_1005Metric | 1 | 1.2M
48 | C14,C21 | C_0402_1005Metric | 2 | 12pF
49 | J6 | PinHeader_1x01_P1.00mm_Horizontal | 1 | Conn_01x01_Pin |  | DNP
50 | R13,R12 | R_0402_1005Metric | 2 | 4.7k
51 | L5 | L_0402_1005Metric | 1 | 1.8nH, 5%
52 | C42 | C_0805_2012Metric | 1 | 22uF, 50V
53 | C38,C41 | CP_Radial_D6.3mm_P2.50mm | 2 | 10uF, 100V electrolytic |  | DNP
54 | R57 | R_0603_1608Metric | 1 | 2M
55 | D13 | LED_0402_1005Metric | 1 | LED Yellow
56 | R65 | R_0402_1005Metric | 1 | 1k
57 | C11 | C_0402_1005Metric | 1 | 0.8pF
58 | C32 | C_0805_2012Metric | 1 | 10uF
59 | U17 | SOT-23-5 | 1 | MCP73831-2-OT | MCP73831-2-OT | C14879
60 | C12,C17,C23 | C_1210_3225Metric | 3 | 22uF
61 | U15 | SOT95P280X145-5N | 1 | LT1615ES5_TRPBF | LT1615ES5_TRPBF | C515894
62 | R40,R46 | R_1206_3216Metric | 2 | 619 Ohm
63 | R50,R51 | R_0402_1005Metric | 2 | 220k
64 | L4 | L_0402_1005Metric | 1 | 2.7nH, 5%
65 | J4 | PinHeader_1x02_P2.00mm_Vertical | 1 | Conn_01x02_Pin |  | DNP
66 | J5 | PinHeader_1x03_P2.54mm_Vertical | 1 | Conn_01x03_Pin |  | DNP
67 | C5,C8,C6 | C_0603_1608Metric | 3 | 4.7uF
68 | R47 | R_0402_1005Metric | 1 | 2M
69 | R62 | R_0603_1608Metric | 1 | 130k
70 | Y1 | Crystal_SMD_3225-4Pin_3.2x2.5mm | 1 | 32MHz | X322532MOB4SI | C9009
71 | U11 | LGA-12_2x2mm_P0.5mm | 1 | LIS2DH12 | LIS2DH12 | C110926
72 | L1 | L_0402_1005Metric | 1 | 4.7nH, 5%
73 | C10 | C_0402_1005Metric | 1 | 0.5pF
74 | AT1 | ANTENNA_2450AT43B100E | 1 | 2450AT43B100E | 2450AT43B100E | C2917721
75 | C40,C37 | C_1210_3225Metric | 2 | 22uF, 200V
76 | R14,R17,R18,R11 | R_0603_1608Metric_Pad0.98x0.95mm_HandSolder | 4 | 0 Ohm
77 | C3 | C_0402_1005Metric | 1 | 820pF
78 | SW1 | SW_SPDT_CK_JS102011SAQN | 1 | SW_SPDT | JS102011SAQN | C221660
79 | D1,D2 | D_SMA | 2 | SMAJ54CA | SMAJ54CA | C173507
80 | R61 | R_0805_2012Metric_Pad1.20x1.40mm_HandSolder | 1 | 10k
81 | S1 | SW_SPST_PTS647_Sx38 | 1 | 5-1437565-0 | 5-1437565-0 | C266212
82 | U2 | Texas_S-PX2QFN-14 | 1 | TLV9004xRUCR | TLV9004xRUCR | C2058192
83 | D5 | SOT-23 | 1 | SP0502BAHT | SP0502BAHT | C207261
84 | R66 | R_0402_1005Metric | 1 | 2k
85 | R56 | R_0805_2012Metric_Pad1.20x1.40mm_HandSolder | 1 | 100k